## Free Documents
Comment | Description | Designator | Footprint | LibRef | Quantity
RAINSUN |  | A1 | ANT-Rainsun-AN5120 | ANT-Rainsun-AP5120 | 1 | √
10uF |  | C1, C5 | CAP_0603 | CAP_0603_10uF | 2 | √
0.1uF |  | C2, C3, C4, C7, C8, C9 | CAP_0603 | CAP_0603_0.1uF | 6 | √
10nF |  | C6 | CAP_0603 | CAP_0603_10nF | 1 | √
Button | 中乌龟4.8x3.6x4.6mm | K1, K2, K3, K4 | Button | Button | 4 | √
1.47LCD |  | LCD1 | IPS130-12 | 1.47LCD | 1 | √
0R |  | R1 | RES_0603 | RES_0603_0R | 1 | √
10K |  | R2, R6, R11 | RES_0603 | RES_0603_10K | 3 | √
200R |  | R3 | RES_0603 | RES_0603_200R | 1 | √
12K |  | R4, R5 | RES_0603 | RES_0603_12K | 2 | √
5.1K |  | R7, R8 | RES_0603 | RES_0603_5.1K | 2 | √
10R |  | R9 | RES_0603 | RES_0603_10R | 1 | √
1K |  | R10 | RES_0603 | RES_0603_1K | 1 | √
ESP32_SIP |  | U1 | ESP32-Pico | ESP32-Pico-D4 | 1
LP2992_3.3v |  | U2 | LP2992 | LP2992_3.3v | 1 | √
CP2102 |  | U3 | CP2102 | CP2102 | 1 | √
TYPE-C | TYPE-C 16P | USB1 | TYPE-C | TYPE-C | 1 | √
S8050 | SOT23 | VT1, VT2, VT3 | s8050 | S8050 | 3 | √